## TriArea
wesBench.exe | Setup | parameters
Triangle | area | 128 | (pixels^2)
Test | duration | 5.000000(s)
Screen | W/H | -10241024
Triangle | limit | 1073741824
VertexBuf | limit | 1073741824
Texture | size | (0 | x | 0)
Lighting | is | disabled
ColorMaterial | disabled
Triangle | type | 0
Retained | mode | disabled
Area | Mv/sec | MF/sec | MT/sec | Vs/buckt | Is/buckt
1 | 135.3947 | 45.1316 | 45.1316 | 786264 | 0 | 0.13539 | 0.045132 | 0.045132
2 | 124.7281 | 83.1521 | 41.576 | 393216 | 0 | 0.12473 | 0.083152 | 0.041576
4 | 134.4511 | 179.2682 | 44.8171 | 196566 | 0 | 0.13445 | 0.17927 | 0.044817
8 | 135.2073 | 360.5529 | 45.0691 | 98304 | 0 | 0.13521 | 0.36055 | 0.045069
16 | 135.0497 | 720.265 | 45.0166 | 48600 | 0 | 0.13505 | 0.72026 | 0.045017
32 | 94.1408 | 1004.1688 | 31.3803 | 24576 | 0 | 0.094141 | 1.0042 | 0.03138
64 | 52.0069 | 1109.4797 | 17.3356 | 12150 | 0 | 0.052007 | 1.1095 | 0.017336
128 | 29.1607 | 1244.1879 | 9.7202 | 6144 | 0 | 0.029161 | 1.2442 | 0.0097202
256 | 16.3501 | 1395.2086 | 5.45 | 2904 | 0 | 0.01635 | 1.3952 | 0.00545
512 | 8.9822 | 1532.9658 | 2.9941 | 1536 | 0 | 0.0089822 | 1.533 | 0.0029941
1024 | 4.4206 | 1508.9029 | 1.4735 | 726 | 0 | 0.0044206 | 1.5089 | 0.0014735
2048 | 2.647 | 1806.9913 | 0.88232 | 384 | 0 | 0.002647 | 1.807 | 0.00088232
4096 | 1.3005 | 1775.6159 | 0.4335 | 150 | 0 | 0.0013005 | 1.7756 | 0.0004335
8192 | 0.81571 | 2227.4378 | 0.2719 | 96 | 0 | 0.00081571 | 2.2274 | 0.0002719
16384 | 0.44392 | 2424.3953 | 0.14797 | 24 | 0 | 0.00044392 | 2.4244 | 0.00014797
32768 | 0.22001 | 2403.1115 | 0.07334 | 24 | 0 | 0.00022001 | 2.4031 | 7.334e-05
65536 | 0.12439 | 2717.291 | 0.04146 | 6 | 0 | 0.00012439 | 2.7173 | 4.146e-05
131072 | 0.06581 | 2875.184 | 0.02194 | 6 | 0 | 6.581e-05 | 2.8752 | 2.194e-05

## TriAreaLight
wesBench.exe | Setup | parameters
Triangle | area | 128 | (pixels^2)
Test | duration | 5.000000(s)
Screen | W/H | -10241024
Triangle | limit | 1073741824
VertexBuf | limit | 1073741824
Texture | size | (0 | x | 0)
Lighting | is | enabled
ColorMaterial | disabled
Triangle | type | 0
Retained | mode | disabled
Area | Mv/sec | MF/sec | MT/sec | Vs/buckt | Is/buckt
1 | 92.7792 | 30.9264 | 30926.38 | 786264 | 0 | 0.092779 | 0.030926
2 | 84.4628 | 56.3085 | 28154.27 | 393216 | 0 | 0.084463 | 0.056309
4 | 86.8429 | 115.7905 | 28947.62 | 196566 | 0 | 0.086843 | 0.11579
8 | 91.0885 | 242.9026 | 30362.83 | 98304 | 0 | 0.091088 | 0.2429
16 | 91.5721 | 488.3847 | 30524.04 | 48600 | 0 | 0.091572 | 0.48838
32 | 89.1322 | 950.7439 | 29710.75 | 24576 | 0 | 0.089132 | 0.95074
64 | 50.736 | 1082.3674 | 16911.99 | 12150 | 0 | 0.050736 | 1.0824
128 | 28.1776 | 1202.2449 | 9392.54 | 6144 | 0 | 0.028178 | 1.2022
256 | 15.6549 | 1335.8834 | 5218.29 | 2904 | 0 | 0.015655 | 1.3359
512 | 8.46 | 1443.8367 | 2819.99 | 1536 | 0 | 0.00846 | 1.4438
1024 | 3.9638 | 1352.9904 | 1321.28 | 726 | 0 | 0.0039638 | 1.353
2048 | 2.3756 | 1621.7725 | 791.88 | 384 | 0 | 0.0023756 | 1.6218
4096 | 1.3722 | 1873.4762 | 457.39 | 150 | 0 | 0.0013722 | 1.8735
8192 | 0.80936 | 2210.0985 | 269.79 | 96 | 0 | 0.00080936 | 2.2101
16384 | 0.39618 | 2163.671 | 132.06 | 24 | 0 | 0.00039618 | 2.1637
32768 | 0.22469 | 2454.1923 | 74.9 | 24 | 0 | 0.00022469 | 2.4542
65536 | 0.11568 | 2527.1665 | 38.56 | 6 | 0 | 0.00011568 | 2.5272
131072 | 0.06144 | 2684.2235 | 20.48 | 6 | 0 | 6.144e-05 | 2.6842

## TriAreaLightColMat
wesBench.exe | Setup | parameters
Triangle | area | 128 | (pixels^2)
Test | duration | 5.000000(s)
Screen | W/H | -10241024
Triangle | limit | 1073741824
VertexBuf | limit | 1073741824
Texture | size | (0 | x | 0)
Lighting | is | enabled
ColorMaterial | enabled
Triangle | type | 0
Retained | mode | disabled
Area | Mv/sec | MF/sec | MT/sec | Vs/buckt | Is/buckt
1 | 89476.84 | 29825.62 | 29825.62 | 786264 | 0
2 | 78328.63 | 52219.09 | 26109.54 | 393216 | 0
4 | 84602.01 | 112802.68 | 28200.67 | 196566 | 0
8 | 88630.89 | 236349.03 | 29543.63 | 98304 | 0
16 | 88675.56 | 472936.34 | 29558.52 | 48600 | 0
32 | 88842.24 | 947650.56 | 29614.08 | 24576 | 0
64 | 51350.76 | 1095482.88 | 17116.92 | 12150 | 0
128 | 28552.4 | 1218235.63 | 9517.47 | 6144 | 0
256 | 15863.97 | 1353725.63 | 5287.99 | 2904 | 0
512 | 8512.21 | 1452749.63 | 2837.4 | 1536 | 0
1024 | 4782.74 | 1632509.63 | 1594.25 | 726 | 0
2048 | 2749.76 | 1877169.5 | 916.59 | 384 | 0
4096 | 1418.6 | 1936861.88 | 472.87 | 150 | 0
8192 | 815.44 | 2226688.5 | 271.81 | 96 | 0
16384 | 409.2 | 2234777.5 | 136.4 | 24 | 0
32768 | 227.66 | 2486698 | 75.89 | 24 | 0
65536 | 128.34 | 2803630 | 42.78 | 6 | 0
131072 | 62.09 | 2712782.75 | 20.7 | 6 | 0

## TriAreaTx
wesBench.exe | Setup | parameters
Triangle | area | 128 | (pixels^2)
Test | duration | 5.000000(s)
Screen | W/H | -10241024
Triangle | limit | 1073741824
VertexBuf | limit | 1073741824
Texture | size | (128 | x | 128)
Lighting | is | disabled
ColorMaterial | disabled
Triangle | type | 0
Retained | mode | disabled
Area | Mv/sec | MF/sec | MT/sec | Vs/buckt | Is/buckt
1 | 83.5012 | 27.8337 | 27833.75 | 786264 | 0 | 0.083501 | 0.027834
2 | 68.9701 | 45.9801 | 22990.03 | 393216 | 0 | 0.06897 | 0.04598
4 | 77.9974 | 103.9965 | 25999.13 | 196566 | 0 | 0.077997 | 0.104
8 | 82.0838 | 218.8903 | 27361.28 | 98304 | 0 | 0.082084 | 0.21889
16 | 82.8533 | 441.8842 | 27617.76 | 48600 | 0 | 0.082853 | 0.44188
32 | 82.7572 | 882.7437 | 27585.74 | 24576 | 0 | 0.082757 | 0.88274
64 | 49.0155 | 1045.6647 | 16338.51 | 12150 | 0 | 0.049016 | 1.0457
128 | 27.1602 | 1158.8338 | 9053.39 | 6144 | 0 | 0.02716 | 1.1588
256 | 14.4242 | 1230.8624 | 4808.06 | 2904 | 0 | 0.014424 | 1.2309
512 | 7.6278 | 1301.8071 | 2542.59 | 1536 | 0 | 0.0076278 | 1.3018
1024 | 3.3893 | 1156.8916 | 1129.78 | 726 | 0 | 0.0033893 | 1.1569
2048 | 1.9465 | 1328.8079 | 648.83 | 384 | 0 | 0.0019465 | 1.3288
4096 | 0.97509 | 1331.317 | 325.03 | 150 | 0 | 0.00097509 | 1.3313
8192 | 0.56077 | 1531.2705 | 186.92 | 96 | 0 | 0.00056077 | 1.5313
16384 | 0.26971 | 1472.961 | 89.9 | 24 | 0 | 0.00026971 | 1.473
32768 | 0.13454 | 1469.5444 | 44.85 | 24 | 0 | 0.00013454 | 1.4695
65536 | 0.06364 | 1390.26 | 21.21 | 6 | 0 | 6.364e-05 | 1.3903
131072 | 0.03523 | 1539.039 | 11.74 | 6 | 0 | 3.523e-05 | 1.539

## TriAreaTxLight
wesBench.exe | Setup | parameters
Triangle | area | 128 | (pixels^2)
Test | duration | 5.000000(s)
Screen | W/H | -10241024
Triangle | limit | 1073741824
VertexBuf | limit | 1073741824
Texture | size | (128 | x | 128)
Lighting | is | enabled
ColorMaterial | disabled
Triangle | type | 0
Retained | mode | disabled
Area | Mv/sec | MF/sec | MT/sec | Vs/buckt | Is/buckt
1 | 63.2156 | 21.0719 | 21071.88 | 786264 | 0 | 0.063216 | 0.021072
2 | 61.8136 | 41.209 | 20604.52 | 393216 | 0 | 0.061814 | 0.041209
4 | 66.4393 | 88.5857 | 22146.44 | 196566 | 0 | 0.066439 | 0.088586
8 | 69.6779 | 185.8077 | 23225.96 | 98304 | 0 | 0.069678 | 0.18581
16 | 70.0909 | 373.8182 | 23363.64 | 48600 | 0 | 0.070091 | 0.37382
32 | 70.1448 | 748.2114 | 23381.61 | 24576 | 0 | 0.070145 | 0.74821
64 | 47.6644 | 1016.8416 | 15888.15 | 12150 | 0 | 0.047664 | 1.0168
128 | 26.7153 | 1139.8546 | 8905.11 | 6144 | 0 | 0.026715 | 1.1399
256 | 14.2377 | 1214.9531 | 4745.91 | 2904 | 0 | 0.014238 | 1.215
512 | 7.4988 | 1279.787 | 2499.58 | 1536 | 0 | 0.0074988 | 1.2798
1024 | 3.9722 | 1355.8567 | 1324.08 | 726 | 0 | 0.0039722 | 1.3559
2048 | 2.1836 | 1490.6819 | 727.87 | 384 | 0 | 0.0021836 | 1.4907
4096 | 0.97033 | 1324.817 | 323.44 | 150 | 0 | 0.00097033 | 1.3248
8192 | 0.5112 | 1395.9168 | 170.4 | 96 | 0 | 0.0005112 | 1.3959
16384 | 0.23526 | 1284.8551 | 78.42 | 24 | 0 | 0.00023526 | 1.2849
32768 | 0.13875 | 1515.5419 | 46.25 | 24 | 0 | 0.00013875 | 1.5155
65536 | 0.0662 | 1446.2485 | 22.07 | 6 | 0 | 6.62e-05 | 1.4462
131072 | 0.0341 | 1489.7539 | 11.37 | 6 | 0 | 3.41e-05 | 1.4898

## TriAreaIDDisj
wesBench.exe | Setup | parameters
Triangle | area | 128 | (pixels^2)
Test | duration | 5.000000(s)
Screen | W/H | -10241024
Triangle | limit | 1073741824
VertexBuf | limit | 1073741824
Texture | size | (0 | x | 0)
Lighting | is | disabled
ColorMaterial | disabled
Triangle | type | 2
Retained | mode | disabled
Area | Mv/sec | MF/sec | MT/sec | Vs/buckt | Is/buckt
1 | 11.9119 | 23.6928 | 23.6928 | 131769 | 786264 | 0.011912 | 0.023693 | 0.023693
2 | 11.9285 | 47.3432 | 23.6716 | 66049 | 393216 | 0.011928 | 0.047343 | 0.023672
4 | 52.6473 | 416.5627 | 104.1407 | 33124 | 196566 | 0.052647 | 0.41656 | 0.10414
8 | 44.8741 | 706.8975 | 88.3622 | 16641 | 98304 | 0.044874 | 0.7069 | 0.088362
16 | 30.8302 | 965.0016 | 60.3126 | 8281 | 48600 | 0.03083 | 0.965 | 0.060313
32 | 16.0195 | 993.9452 | 31.0608 | 4225 | 24576 | 0.01602 | 0.99395 | 0.031061
64 | 8.9807 | 1100.0966 | 17.189 | 2116 | 12150 | 0.0089807 | 1.1001 | 0.017189
128 | 5.0447 | 1214.3559 | 9.4872 | 1089 | 6144 | 0.0050447 | 1.2144 | 0.0094872
256 | 2.8614 | 1340.3935 | 5.2359 | 529 | 2904 | 0.0028614 | 1.3404 | 0.0052359
512 | 1.5568 | 1412.1174 | 2.758 | 289 | 1536 | 0.0015568 | 1.4121 | 0.002758
1024 | 0.87768 | 1510.3898 | 1.475 | 144 | 726 | 0.00087768 | 1.5104 | 0.001475
2048 | 0.50613 | 1638.0255 | 0.79982 | 81 | 384 | 0.00050613 | 1.638 | 0.00079982
4096 | 0.33145 | 1885.5935 | 0.46035 | 36 | 150 | 0.00033145 | 1.8856 | 0.00046035
8192 | 0.19575 | 2052.5876 | 0.25056 | 25 | 96 | 0.00019575 | 2.0526 | 0.00025056
16384 | 0.15259 | 2222.2185 | 0.13563 | 9 | 24 | 0.00015259 | 2.2222 | 0.00013563
32768 | 0.07945 | 2314.13 | 0.07062 | 9 | 24 | 7.945e-05 | 2.3141 | 7.062e-05
65536 | 0.07845 | 2570.6715 | 0.03923 | 4 | 6 | 7.845e-05 | 2.5707 | 3.923e-05
131072 | 0.04196 | 2749.8795 | 0.02098 | 4 | 6 | 4.196e-05 | 2.7499 | 2.098e-05

## TriAreaTStrip
wesBench.exe | Setup | parameters
Triangle | area | 128 | (pixels^2)
Test | duration | 5.000000(s)
Screen | W/H | -10241024
Triangle | limit | 1073741824
VertexBuf | limit | 1073741824
Texture | size | (0 | x | 0)
Lighting | is | disabled
ColorMaterial | disabled
Triangle | type | 1
Retained | mode | disabled
Area | Mv/sec | MF/sec | MT/sec | Vs/buckt | Is/buckt
1 | 121.1729 | 121.172 | 121.172 | 263534 | 0 | 0.12117 | 0.12117 | 0.12117
2 | 124.5382 | 249.0727 | 124.5363 | 132094 | 0 | 0.12454 | 0.24907 | 0.12454
4 | 117.6361 | 470.5302 | 117.6326 | 66244 | 0 | 0.11764 | 0.47053 | 0.11763
8 | 96.0736 | 768.5425 | 96.0678 | 33278 | 0 | 0.096074 | 0.76854 | 0.096068
16 | 64.7318 | 1035.5844 | 64.724 | 16558 | 0 | 0.064732 | 1.0356 | 0.064724
32 | 33.3634 | 1067.3756 | 33.3555 | 8446 | 0 | 0.033363 | 1.0674 | 0.033355
64 | 18.7689 | 1200.6439 | 18.7601 | 4228 | 0 | 0.018769 | 1.2006 | 0.01876
128 | 10.8522 | 1387.8003 | 10.8422 | 2174 | 0 | 0.010852 | 1.3878 | 0.010842
256 | 6.3997 | 1635.2176 | 6.3876 | 1054 | 0 | 0.0063997 | 1.6352 | 0.0063876
512 | 3.2324 | 1649.2007 | 3.2211 | 574 | 0 | 0.0032324 | 1.6492 | 0.0032211
1024 | 1.9593 | 1992.2105 | 1.9455 | 284 | 0 | 0.0019593 | 1.9922 | 0.0019455
2048 | 1.0108 | 2043.8714 | 0.99798 | 158 | 0 | 0.0010108 | 2.0439 | 0.00099798
4096 | 0.63648 | 2530.345 | 0.61776 | 68 | 0 | 0.00063648 | 2.5303 | 0.00061776
8192 | 0.36969 | 2896.8305 | 0.35362 | 46 | 0 | 0.00036969 | 2.8968 | 0.00035362
16384 | 0.22676 | 3184.558 | 0.19437 | 14 | 0 | 0.00022676 | 3.1846 | 0.00019437
32768 | 0.12713 | 3570.5763 | 0.10897 | 14 | 0 | 0.00012713 | 3.5706 | 0.00010897
65536 | 0.07935 | 2599.9902 | 0.03967 | 4 | 0 | 7.935e-05 | 2.6 | 3.967e-05
131072 | 0.04129 | 2706.1125 | 0.02065 | 4 | 0 | 4.129e-05 | 2.7061 | 2.065e-05

## TriAreaIDTStrip
wesBench.exe | Setup | parameters
Triangle | area | 128 | (pixels^2)
Test | duration | 5.000000(s)
Screen | W/H | -10241024
Triangle | limit | 1073741824
VertexBuf | limit | 1073741824
Texture | size | (0 | x | 0)
Lighting | is | disabled
ColorMaterial | disabled
Triangle | type | 3
Retained | mode | disabled
Area | Mv/sec | MF/sec | MT/sec | Vs/buckt | Is/buckt
1 | 33.8383 | 67.675 | 67.675 | 131769 | 263534 | 0.033838 | 0.067675 | 0.067675
2 | 62.4559 | 249.8124 | 124.9062 | 66049 | 132094 | 0.062456 | 0.24981 | 0.12491
4 | 57.066 | 456.4869 | 114.1217 | 33124 | 66244 | 0.057066 | 0.45649 | 0.11412
8 | 47.2804 | 756.3502 | 94.5438 | 16641 | 33278 | 0.04728 | 0.75635 | 0.094544
16 | 32.1435 | 1028.2203 | 64.2638 | 8281 | 16558 | 0.032144 | 1.0282 | 0.064264
32 | 16.415 | 1049.8121 | 32.8066 | 4225 | 8446 | 0.016415 | 1.0498 | 0.032807
64 | 9.0925 | 1162.1839 | 18.1591 | 2116 | 4228 | 0.0090925 | 1.1622 | 0.018159
128 | 5.1166 | 1306.2304 | 10.2049 | 1089 | 2174 | 0.0051166 | 1.3062 | 0.010205
256 | 2.9377 | 1495.5973 | 5.8422 | 529 | 1054 | 0.0029377 | 1.4956 | 0.0058422
512 | 1.5997 | 1621.1194 | 3.1662 | 289 | 574 | 0.0015997 | 1.6211 | 0.0031662
1024 | 0.83137 | 1667.1814 | 1.6281 | 144 | 284 | 0.00083137 | 1.6672 | 0.0016281
2048 | 0.52844 | 2084.3396 | 1.0177 | 81 | 158 | 0.00052844 | 2.0843 | 0.0010177
4096 | 0.33024 | 2479.8823 | 0.60544 | 36 | 68 | 0.00033024 | 2.4799 | 0.00060544
8192 | 0.2046 | 2949.9065 | 0.3601 | 25 | 46 | 0.0002046 | 2.9499 | 0.0003601
16384 | 0.15773 | 3445.6208 | 0.2103 | 9 | 14 | 0.00015773 | 3.4456 | 0.0002103
32768 | 0.08379 | 3660.9722 | 0.11172 | 9 | 14 | 8.379e-05 | 3.661 | 0.00011172
65536 | 0.0821 | 2690.4015 | 0.04105 | 4 | 4 | 8.21e-05 | 2.6904 | 4.105e-05
131072 | 0.04121 | 2700.7542 | 0.02061 | 4 | 4 | 4.121e-05 | 2.7008 | 2.061e-05

## textTest 2^7
wesBench.exe | Setup | parameters
Triangle | area | 128 | (pixels^2)
Test | duration | 5.000000(s)
Screen | W/H | -10241024
Triangle | limit | 1073741824
VertexBuf | limit | 1073741824
Texture | size | (0 | x | 0)
Lighting | is | disabled
ColorMaterial | disabled
Triangle | type | 0
Retained | mode | disabled
Area | Txsize | Mv/sec | MF/sec | MT/sec | Vs/buckt | Is/buckt
128 | 8 | 30.1044 | 1284.4533 | 10.0348 | 6144 | 0 | 0.030104 | 1.2845 | 0.010035
128 | 16 | 29.2553 | 1248.2249 | 9.7518 | 6144 | 0 | 0.029255 | 1.2482 | 0.0097518
128 | 32 | 31.2312 | 1332.5304 | 10.4104 | 6144 | 0 | 0.031231 | 1.3325 | 0.01041
128 | 64 | 27.7217 | 1182.7938 | 9.2406 | 6144 | 0 | 0.027722 | 1.1828 | 0.0092406
128 | 128 | 26.7178 | 1139.9594 | 8.9059 | 6144 | 0 | 0.026718 | 1.14 | 0.0089059
128 | 256 | 24.7407 | 1055.6015 | 8.2469 | 6144 | 0 | 0.024741 | 1.0556 | 0.0082469
128 | 512 | 19.1619 | 817.5747 | 6.3873 | 6144 | 0 | 0.019162 | 0.81757 | 0.0063873
128 | 1024 | 9.3168 | 397.5152 | 3.1056 | 6144 | 0 | 0.0093168 | 0.39752 | 0.0031056
128 | 2048 | 4.4196 | 188.5689 | 1.4732 | 6144 | 0 | 0.0044196 | 0.18857 | 0.0014732
128 | 4096 | 4.139 | 176.5977 | 1.3797 | 6144 | 0 | 0.004139 | 0.1766 | 0.0013797

## textTest 2^14
wesBench.exe | Setup | parameters
Triangle | area | 16384 | (pixels^2)
Test | duration | 5.000000(s)
Screen | W/H | -10241024
Triangle | limit | 1073741824
VertexBuf | limit | 1073741824
Texture | size | (0 | x | 0)
Lighting | is | disabled
ColorMaterial | disabled
Triangle | type | 0
Retained | mode | disabled
Area | Txsize | Mv/sec | MF/sec | MT/sec | Vs/buckt | Is/buckt
16384 | 8 | 444.7 | 2428682 | 148.23 | 24 | 0 | 0.4447 | 2428.682 | 0.14823
16384 | 16 | 436.77 | 2385346.5 | 145.59 | 24 | 0 | 0.43677 | 2385.3465 | 0.14559
16384 | 32 | 356.96 | 1949477.63 | 118.99 | 24 | 0 | 0.35696 | 1949.4776 | 0.11899
16384 | 64 | 273.18 | 1491953.25 | 91.06 | 24 | 0 | 0.27318 | 1491.9533 | 0.09106
16384 | 128 | 240.67 | 1314390 | 80.22 | 24 | 0 | 0.24067 | 1314.39 | 0.08022
16384 | 256 | 214.59 | 1171947.5 | 71.53 | 24 | 0 | 0.21459 | 1171.9475 | 0.07153
16384 | 512 | 115 | 628053.38 | 38.33 | 24 | 0 | 0.115 | 628.0534 | 0.03833
16384 | 1024 | 47.89 | 261541.78 | 15.96 | 24 | 0 | 0.04789 | 261.5418 | 0.01596
16384 | 2048 | 35.88 | 195952.64 | 11.96 | 24 | 0 | 0.03588 | 195.9526 | 0.01196
16384 | 4096 | 26.65 | 145551.36 | 8.88 | 24 | 0 | 0.02665 | 145.5514 | 0.00888

## bucketSize
wesBench.exe | Setup | parameters
Triangle | area | 128 | (pixels^2)
Test | duration | 5.000000(s)
Screen | W/H | -10241024
Triangle | limit | 1073741824
VertexBuf | limit | 1073741824
Texture | size | (0 | x | 0)
Lighting | is | disabled
ColorMaterial | disabled
Triangle | type | 0
Retained | mode | disabled
Area | Mv/sec | MF/sec | MT/sec | Vs/buckt | Is/buckt
128 | 0 | 0 | 0 | 0 | 0 | 0 | 0 | 0
128 | 7579.78 | 323404.09 | 2526.59 | 3 | 0 | 7.5798 | 323.4041 | 2.5266
128 | 15039.32 | 641677.63 | 5013.11 | 6 | 0 | 15.0393 | 641.6776 | 5.0131
128 | 34813.34 | 1485369 | 11604.45 | 15 | 0 | 34.8133 | 1485.369 | 11.6044
128 | 38349.32 | 1636237.88 | 12783.11 | 30 | 0 | 38.3493 | 1636.2379 | 12.7831
128 | 42668.78 | 1820534.63 | 14222.93 | 63 | 0 | 42.6688 | 1820.5346 | 14.2229
128 | 40934.1 | 1746521.63 | 13644.7 | 126 | 0 | 40.9341 | 1746.5216 | 13.6447
128 | 32364.19 | 1380872.25 | 10788.06 | 255 | 0 | 32.3642 | 1380.8722 | 10.7881
128 | 29440.06 | 1256109.13 | 9813.35 | 510 | 0 | 29.4401 | 1256.1091 | 9.8133
128 | 27922.58 | 1191363.5 | 9307.53 | 1023 | 0 | 27.9226 | 1191.3635 | 9.3075
128 | 28027.34 | 1195833 | 9342.45 | 2046 | 0 | 28.0273 | 1195.833 | 9.3425
128 | 28049.11 | 1196762.13 | 9349.7 | 4095 | 0 | 28.0491 | 1196.7621 | 9.3497
0.1 | 124735.34 | 5197.31 | 41578.45 | 8190 | 0 | 124.7353 | 5.1973 | 41.5784
0.1 | 130149.83 | 5422.91 | 43383.28 | 16383 | 0 | 130.1498 | 5.4229 | 43.3833
0.1 | 131837.28 | 5493.22 | 43945.76 | 32766 | 0 | 131.8373 | 5.4932 | 43.9458
0.1 | 128540.35 | 5355.85 | 42846.79 | 65535 | 0 | 128.5404 | 5.3559 | 42.8468
0.1 | 127767.04 | 5323.63 | 42589.01 | 131070 | 0 | 127.767 | 5.3236 | 42.589
0.1 | 115709.92 | 4821.25 | 38569.97 | 262143 | 0 | 115.7099 | 4.8213 | 38.57
0.1 | 122368.35 | 5098.68 | 40789.45 | 524286 | 0 | 122.3684 | 5.0987 | 40.7894
0.1 | 106954.66 | 4456.44 | 35651.55 | 1048575 | 0 | 106.9547 | 4.4564 | 35.6516
0.1 | 88919.16 | 3704.97 | 29639.72 | 2097150 | 0 | 88.9192 | 3.705 | 29.6397
0.1 | 88919.23 | 3704.97 | 29639.74 | 4194303 | 0 | 88.9192 | 3.705 | 29.6397
0.1 | 89338.68 | 3722.44 | 29779.56 | 6291456 | 0 | 89.3387 | 3.7224 | 29.7796